## Sheet1
BOM of SB-TX 20260614
序号 | 元件名称 | 元件描述 | 元件封装 | 每套 | 位号 | 渠道
Chip | 芯片
1 | AT24C256C-SSHL-T | EEPROM | SOIC-8 | 1 | U101
2 | H5TQ2G63BFR-H9C | DDR | FBGA96 | 1 | U28
3 | AD8338ACPZ-R7 | TVG | WFQFN-16(EP) | 1 | U55
4 | STEF12SPUR | 浪涌保护器 | DFN10-20-110 | 1 | U6
5 | XC7A100T-2FGG484I | Artix-7系列FPGA | FGG484 | 1 | U1
6 | U-F-M5SS-W-1 | Micro USB接口 | MICRO_USB_SMD | 1 | U30
7 | RCLAMP0544M-MS | ESD保护芯片 | MSOP10-20-198 | 2 | U14;U16
8 | TPS51200DRCR | LDO | DFN-10(3x3) | 1 | U37
9 | ADA4841-2YRMZ | 运放 | MSOP-8 | 4 | U8;U10;U13;U33
10 | TPS7A5401RPSR | LDO | RPS0012A | 1 | U19
11 | OP27GSZ-REEL7 | 跟随器 | SOIC-8 | 1 | U53
12 | LMR14020SDDAR | DC-DC | SOP-8-EP | 4 | U7;U20;U22;U200
13 | ADR4550BRZ | 电压基准芯片 | SOP-8 | 1 | U51
14 | CH340N | 串口转USB芯片 | SOP8-50-210 | 1 | U23
15 | W25Q128JVSIQ | FLASH | SOP-8-208mil | 1 | U34
16 | AD5667RBRMZ-1REEL7 | DA芯片 | MSOP-10 | 1 | U25
17 | AD7982BRMZRL7 | 模数转换器 | MSOP-10 | 1 | U12
18 | ADM3202ARNZ-REEL | RS232芯片 | SOIC-16 | 1 | U3
19 | ESD5302F | ESD保护芯片 | SOT-23-3 | 1 | U27
20 | ESD0504TL | ESD保护芯片 | SOT-26 | 1 | U49
21 | BL1117-18CX | LDO芯片 | SOT-223 | 1 | U48
22 | SY8303AAIC | DC-DC芯片 | TSOT23-8-26-104 | 3 | U9;U29;U47
23 | NTS0104PW,118 | 电平转换芯片 | TSSOP14-26-220 | 7 | U18;U24;U35;U40;U41;U42;U45
24 | NCA9555 | I/O扩展芯片 | TSSOP-24 | 1 | U102
25 | TMUXHS4212RKSR | USB3.0多路复用器 | VQFN20_RKS_TEX | 1 | U21
26 | RTL8211F-CG | PHY芯片 | QFN-40 | 2 | U5;U52
27 | W25Q256JVEIQ | FLASH | WSON8-8X6MM | 1 | U32
Inductance | 电感磁珠
1 | DFE18SAN1R0MG0L | SL0603 |  | 1 | L9
2 | CBW201209U600T | SL0805 |  | 2 | LB1;LB4
3 | PNLS4030-3R3M | SMD4X4MM |  | 3 | L4;L5;L6
4 | SMNR4020-2R2MT |  |  | 2 | L8;L10
5 | SWPA3012S1R0NT | 1UH-2A | SMT3-3 | 1 | L1
6 | SPH3015H1R5MT | 1.5UH-2A | SMT3-3 | 2 | L2;L7
7 | SWPA3015S1R2NT | 1.2UH-≥2.1A | SMT3_5-3 | 1 | L3
Crystal | 晶振
1 | SIT8008BI-21-33E-50.000000 | 有源硅晶振100MHz，100MHz-3.3V | SMD3225_4P | 1 | X1 | 客供可编程晶振SIT8008BI-21-33E-50.000000
2 | SIT8008BI-21-33E-50.000000 | 有源硅晶振25MHz，25MHz-3.3V | SMD3225_4P | 1 | X2;X3;X4 | 客供可编程晶振SIT8008BI-21-33E-50.000000
Capacity | 电容
1 | CC0402JRX7R9BB822 | 贴片电容（MLCC） 0402 8.2nF ±5% 50V X7R | SC0402 | 3 | C21;C96;C176
2 | CC0402KRX7R7BB104 | 0402 100nF 16V X7R ±10% |  | 27 | C22;C26;C86;C91;C153;C154;C155;C156;C157;C158;C159;C240;C520;C529;C531;C533;C545;C557;C560;C566;C567;C568;C570;C573;C574;C584;C3235
3 | CL05A475KP5NRNC | 0402 4.7uF 10V X5R ±10% |  | 18 | C70;C117;C144;C254;C258;C268;C368;C370;C449;C469;C530;C538;C558;C561;C571;C572;C582;C597
4 | CL05A474KA5NNNC | 0402 470nF 25V X5R ±10% |  | 31 | C73;C74;C146;C148;C149;C150;C173;C174;C184;C244;C252;C265;C369;C446;C447;C448;C450;C451;C453;C461;C464;C474;C555;C576;C579;C585;C588;C593;C594;C603;C605
5 | CL05B473KB5VPNC | 0402 47nF 50V X7R ±10% |  | 1 | C20;
6 | 0402CG101J500NT | 0402 100pF 50V COG ±5% |  | 3 | C522;C523;C578
7 | CC0603KRX7R8BB104 | 0603 100nF 25V X7R ±10% | SC0603 | 93 | C2;C6;C9;C11;C12;C15;C17;C18;C19;C25;C30;C31;C32;C33;C34;C35;C36;C37;C40;C42;C45;C46;C47;C49;C50;C54;C56;C57;C58;C59;C60;C61;C62;C65;C66;C67;C69;C71;C76;C77;C84;C85;C92;C93;C99;C101;C104;C107;C108;C109;C111;C112;C113;C115;C116;C120;C121;C122;C123;C126;C128;C129;C130;C140;C142;C147;C151;C160;C162;C164;C168;C169;C175;C178;C179;C180;C181;C182;C186;C190;C193;C196;C197;C199;C201;C203;C210;C211;C212;C214;C216;C218;C607;C8;C75
8 | 0603CG5R0C500NT | 0603 5pF 50V COG ±0.25pF |  | 12 | C3;C4;C5;C10;C68;C80;C204;C205;C206;C207;C208;C209
9 | CL10A225KO8NNNC | 0603 2.2uF 16V X5R ±10% |  | 2 | C7;C105
11 | 0603CG821J500NT | 0603 820pF 50V COG ±5% |  | 1 | C27
12 | CL10C331JB8NNNC | 0603 330pF 50V COG ±5% |  | 2 | C28;C90
13 | CC0603KRX7R9BB102 | 0603 1nF 50V X7R ±10% |  | 7 | C29;C41;C82;C131;C137;C138;C177
14 | CC0603KRX7R9BB103 | 0603 10nF 50V X7R ±10% |  | 13 | C39;C51;C55;C63;C81;C98;C125;C133;C171;C183;C194;C200;C222
15 | CL10C220JB8NNNC | 0603 22pF 50V COG ±5% |  | 1 | C44
16 | GRM188R60J476ME15D | 0603 47uF 6.3V X5R ±20% |  | 6 | C48;C202;C439;C440;C479;C554
17 | 0603B223J500NT | 0603 22nF 50V X7R ±5% |  | 1 | C87
18 | CC0603FRNPO9BN391 | 贴片电容（MLCC） 0603 390pF ±1% 50V C0G(NP0) |  | 1 | C88
19 | CL10A106KQ8NNNC | 0603 10uF 6.3V X5R ±10% |  | 11 | C100;C132;C134;C135;C136;C139;C167;C187;C188;C189;C191
20 | 0603B105K500NT | 0603 1uF 50V X7R ±10% |  | 4 | C152;C161;C166;C198
21 | CL10B123KB8NNNC | 0603 12nF 50V X7R ±10% |  | 2 | C220;C221
22 | 0603B183K500NT | 0603 18nF 50V X7R ±10% |  | 2 | C223;C224
23 | 0603B153K500NT | 0603 15nF 50V X7R ±10% |  | 4 | C225;C226;C227;C228
24 | CL10A226MP8NUNE | 0603 22uF 10V X5R ±20% |  | 2 | C575;C580
25 | CL21A106KAYNNNE | 0805 10uF 25V X5R ±10% | SC0805 | 19 | C1;C13;C23;C38;C53;C72;C78;C83;C89;C94;C95;C97;C103;C106;C118;C119;C163;C700;C704
26 | CL21A475KAQNNNE | 0805 4.7uF 25V X5R ±10% |  | 12 | C14;C16;C24;C124;C127;C165;C170;C172;C185;C192;C195;C213
27 | CL21B105KBFNNNE | 0805 1uF 50V X7R ±10% |  | 3 | C43;C701;C705
28 | CL21A476MQYNNNE | 0805 47uF 6.3V X5R ±20% |  | 2 | C79;C102
29 | CL31A107MQHNNNE | 1206 100uF 6.3V X5R ±20% | SC1206 | 6 | C141;C143;C145;C260;C564;C604
30 | TLJA476M010R0600 | A型3216 47uF ±20% 10V | STC3216 | 1 | CP2
31 | TAJB106K016RNJ | B型3528 10uF ±10% 16V | STC3528 | 7 | CP1;CP3;CP5;CP7;CP9;CP15;CP26
32 | TC211B157M006Y | B型3528 150uF ±20% 6.3V |  | 1 | CP6
33 | TAJB226K010RNJ | B型3528 22uF ±10% 10V |  | 1 | CP11
34 | TAJB686K006RNJ | B型3528 68uF ±10% 6.3V |  | 1 | CP12
35 | T491B107K006AT | B型3528 100uF ±10% 6.3V |  | 1 | CP13
36 | TAJD107K016RNJ | D型7343 100uF ±10% 16V | STC7343 | 1 | CP14
Resister | 电阻
1 | PTFR0402B1K00P9 | 薄膜电阻 1kΩ ±0.1% 60mW | SR0402 | 1 | R329
2 | RT0402BRD074K7L | 贴片电阻 0402 4.7KΩ ±0.1% 1/16W ±25ppm/℃ |  | 3 | R330;R332;R2229
3 | PTFR0402B4K99P9 | 薄膜电阻 4.99kΩ ±0.1% 60mW |  | 1 | R1042
4 | AR03FTDX4701A | 高精度、低温漂贴片电阻 0603 4.7KΩ ±1% 1/10W ±50ppm/℃ | SR0603 | 61 | R7;R18;R19;R21;R22;R23;R34;R36;R37;R38;R42;R43;R44;R50;R68;R75;R100;R122;R123;R124;R150;R178;R180;R182;R199;R205;R208;R213;R214;R241;R243;R252;R254;R255;R265;R291;R309;R319;R335;R336;R361;R362;R364;R365;R369;R370;R386;R387;R401;R429;R433;R434;R435;R436;R439;R443;R445;R463;R537;R549;R552
5 | RT0603BRD0710KL | 0603 10K 1/10W ±0.1% ±25ppm/℃ |  | 31 | R3;R4;R25;R46;R51;R55;R56;R82;R83;R84;R85;R86;R87;R105;R115;R120;R125;R172;R179;R184;R230;R231;R232;R233;R261;R276;R277;R316;R346;R404;R523
6 | PTFR0603B330RP9 | 薄膜电阻 330Ω ±0.1% 100mW |  | 10 | R5;R6;R47;R57;R149;R256;R258;R260;R262;R263
7 | 0603WAF510JT5E | 51R ±1% 0603 1/10W ±200ppm/℃ |  | 2 | R8;R9
8 | 0603WAF0000T5E | 0R ±1% 0603 1/10W |  | 68 | R10;R59;R81;R94;R128;R129;R130;R131;R132;R133;R134;R135;R136;R137;R138;R139;R140;R141;R145;R147;R148;R155;R156;R159;R160;R161;R163;R164;R165;R166;R167;R168;R169;R170;R171;R173;R191;R192;R193;R194;R195;R196;R203;R206;R207;R210;R211;R212;R216;R235;R244;R245;R246;R247;R249;R286;R315;R318;R321;R359;R367;R419;R426;R476;R627;R628;R629;R630
9 | RT0603BRD0714KL | 贴片电阻 0603 14KΩ ±0.1% 1/10W ±25ppm/℃ |  | 3 | R11;R14;R98
10 | RT0603BRE07250RL | 薄膜电阻 250Ω ±0.1% 100mW |  | 2 | R12;R331
11 | 0603WAF2000T5E | 200R ±1% 0603 1/10W ±100ppm/℃ |  | 8 | R13;R267;R275;R373;R377;R397;R398;R414
12 | RT0603BRD071KL | 0603 1K 1/10W ±0.1% ±25ppm/℃ |  | 31 | R15;R16;R17;R24;R40;R88;R119;R282;R322;R327;R341;R448;R450;R451;R452;R454;R456;R457;R467;R468;R469;R470;R471;R473;R474;R475;R491;R492;R551;R555;R556
13 | 0603WAF1372T5E | 13.7K ±1% 0603 1/10W ±100ppm/℃ |  | 1 | R20
14 | RT0603BRD07100KL | 0603 100K 100mW ±0.1% ±25ppm/℃ |  | 12 | R26;R58;R62;R80;R102;R113;R117;R298;R300;R312;R328;R400
15 | TD03G33R0BT | 贴片电阻 0603 33Ω ±0.1% 1/10W ±25ppm/℃ |  | 69 | R27;R65;R66;R72;R73;R74;R76;R77;R78;R79;R142;R144;R151;R153;R154;R158;R174;R177;R185;R188;R190;R198;R217;R218;R219;R220;R226;R236;R238;R239;R240;R242;R248;R250;R251;R253;R262;R263;R268;R269;R270;R273;R280;R301;R302;R304;R305;R306;R308;R310;R311;R347;R350;R378;R379;R380;R383;R384;R385;R392;R393;R394;R395;R396;R399;R405;R406;R407;R408;R409;R410
16 | PTFR0603B820RP9 | 薄膜电阻 820Ω ±0.1% 100mW |  | 1 | R30
17 | 0603WAF2201T5E | 2.2K ±1% 0603 1/10W ±100ppm/℃ |  | 5 | R35;R104;R183;R237;R257
18 | PTFR0603B20K0P9 | 薄膜电阻 20kΩ ±0.1% 100mW |  | 7 | R41;R48;R49;R52;R103;R114;R121;
19 | 0603WAF5101T5E | 5.1K ±1% 0603 1/10W ±100ppm/℃ |  | 1 | R45
20 | RT0603BRD073K4L | 贴片电阻 0603 3.4KΩ ±0.1% 1/10W ±25ppm/℃ |  | 1 | R53
21 | TD03G1022BT | 薄膜电阻 10.2kΩ ±0.1% 100mW |  | 1 | R54
22 | PTFR0603B2K00N9 | 薄膜电阻 2kΩ ±0.1% 100mW |  | 3 | R60;R61;R388
23 | RT0603BRD07100RL | 0603 100R 1/10W ±0.1% ±25ppm/℃ |  | 7 | R64;R111;R162;R176;R224;R228;R413
24 | 0603WAF220JT5E | 22R ±1% 0603 1/10W ±100ppm/℃ |  | 3 | R67;R69;R70
25 | ERA3AEB333V | 33kΩ ±0.1% 100mW 薄膜电阻 |  | 2 | R71;R116;
26 | 0603WAF5111T5E | 5.11K ±1% 0603 1/10W ±100ppm/℃ |  | 2 | R89;R422
27 | 0603WAF2003T5E | 200K ±1% 0603 1/10W ±100ppm/℃ |  | 1 | R90
28 | 0603WAF1212T5E | 12.1K ±1% 0603 1/10W ±100ppm/℃ |  | 1 | R92
29 | 0603WAF590JT5E | 59R ±1% 0603 1/10W ±200ppm/℃ |  | 1 | R99
30 | 0603WAF1202T5E | 12K ±1% 0603 1/10W ±100ppm/℃ |  | 1 | R101
31 | 0603WAF3402T5E | 34K ±1% 0603 1/10W ±100ppm/℃ |  | 1 | R106
32 | 0603WAF4751T5E | 4.75K ±1% 0603 1/10W ±100ppm/℃ |  | 1 | R107
33 | 0603WAF3301T5E | 3.3K ±1% 0603 1/10W ±100ppm/℃ |  | 2 | R109;R127
34 | 0603WAF4702T5E | 47K ±1% 0603 1/10W ±100ppm/℃ |  | 5 | R110;R112;R292;R294;R296
35 | 0603WAF100JT5E | 10R ±1% 0603 1/10W ±400ppm/℃ |  | 1 | R143
36 | 0603WAF1501T5E | 1.5K ±1% 0603 1/10W ±100ppm/℃ |  | 2 | R146;R264
37 | 0603WAF2261T5E | 2.26K ±1% 0603 1/10W ±100ppm/℃ |  | 1 | R152
38 | 0603WAF5100T5E | 510R ±1% 0603 1/10W ±100ppm/℃ |  | 5 | R175;R181;R186;R197;R307
39 | 0603WAF1021T5E | 1.02K ±1% 0603 1/10W ±100ppm/℃ |  | 4 | R266;R303;R320;R372
40 | 0603WAF3000T5E | 300R ±1% 0603 1/10W ±100ppm/℃ |  | 1 | R278
41 | 0603WAF2202T5E | 22K ±1% 0603 1/10W ±100ppm/℃ |  | 1 | R297
42 | 0603WAF2700T5E | 270R ±1% 0603 1/10W ±100ppm/℃ |  | 1 | R299
43 | 0603WAF2702T5E | 27K ±1% 0603 1/10W ±100ppm/℃ |  | 1 | R389
44 | 0603WAF6650T5E | 665R ±1% 0603 1/10W ±100ppm/℃ |  | 1 | R411
45 | 0603WAF549JT5E | 贴片电阻 0603 54.9Ω ±1% 1/10W ±100ppm/℃ |  | 1 | R412
46 | 0603WAF6980T5E | 698R ±1% 0603 1/10W ±100ppm/℃ |  | 1 | R415
47 | 0603WAF649JT5E | 64.9R ±1% 0603 1/10W ±200ppm/℃ |  | 1 | R421
48 | 0603WAF576JT5E | 贴片电阻 0603 57.6Ω ±1% 1/10W ±100ppm/℃ |  | 1 | R416
49 | 0603WAF5361T5E | 5.36K ±1% 0603 1/10W ±100ppm/℃ |  | 1 | R417
50 | 0603WAF3830T5E | 383R ±1% 0603 1/10W ±100ppm/℃ |  | 1 | R418
51 | 0603WAF4220T5E | 422R ±1% 0603 1/10W ±100ppm/℃ |  | 1 | R420
52 | FRC0603F2260TS | 226Ω ±1% 100mW 厚膜电阻 |  | 1 | R485
53 | 0603WAF1962T5E | 19.6K ±1% 0603 1/10W ±100ppm/℃ |  | 1 | R486
54 | 0603WAF2740T5E | 274R ±1% 0603 1/10W ±100ppm/℃ |  | 1 | R487
55 | 0603WAF2372T5E | 23.7K ±1% 0603 1/10W ±100ppm/℃ |  | 1 | R488
56 | 0603WAF2400T5E | 240R ±1% 0603 1/10W ±100ppm/℃ |  | 1 | R550
57 | 0603WAF499JT5E | 49.9R ±1% 0603 1/10W ±200ppm/℃ |  | 2 | R553;R554
58 | 1206W4F0000T5E | 0R ±1% 1206 1/4W ±800ppm/℃ | SR1206 | 3 | R209;R293;R363
59 | 0603WAF0000T5E | 0R ±1% 0603 1/10W | SR0603 | 5 | R221;R222;R223;R229;R234
60 | 0603WAF1003T5E | 100K ±1% 0603 1/10W ±100ppm/℃ | SR0603 | 2 | R118;R313
Lamp | LED灯
1 | SZYY0603R | 红色 0603 145~300mcd | 0603 | 2 | D8;D25
2 | SZYY0603O | 橙色（金线双球） 0603 70-175mcd |  | 1 | D24
3 | SZYY0603B | 蓝色 0603 70~175mcd |  | 1 | D23
4 | SZYY0603YG | LED 黄绿 0603 波长568~574nm 光强17~48mcd 正贴 |  | 1 | D15
5 | SZYY0603YG | LED 黄绿 0603 波长568~574nm 光强17~48mcd 正贴 |  | 1 | D7
6 | SZYY0603W | 0603 |  | 3 | D1;D2;D3
7 | SML-D12D8WT86C | SML-D12D8WT86C |  | 1 | D21
8 | XL-1608UPC-06 | 粉色 0603 270mcd |  | 1 | D20
9 | MHT192UGCT | 翠绿色 0603 |  | 1 | D4
10 | ORH-R35A | 橙红 0805 | 0805 | 3 | D9;D10;D11;
Diode | 二极管
1 | SL34B | 肖特基二极管 | DO-214AA | 3 | D14;D16;D22
2 | SS24B | 肖特基二极管 | SMB(DO-214AA) | 4 | D113;D114;D139;D142
3 | SS24 | 肖特基二极管 | DO-214AC | 1 | D5
4 | SS14L | 肖特基二极管 | SOD-123FL | 1 | D17
Triode&MOS | 三极管&MOS管
1 | MMBT3904LT1G | NPN三极管 | SOT23 | 6 | Q2;Q4;Q9;Q10;Q11;Q12
2 | FDV301N | NMOS | SOT-23 | 2 | VT1;VT5
3 | 2N7002 | NMOSFET | SOT23 | 4 | Q1;Q3;Q6;Q8
4 | IRLML6402TRPBF | PMOSFET | SOT23 | 1 | Q7
Interface | 接口和其他
1 | 2.54-1*4P-L11 | 排针 | 4PIN_254 | 1 | U26;
2 | XH-4A | 插座4PIN | 4PIN_254 | 1 | U46
3 | W-5557S02P-X000 | 插座2PIN | 5557_2PIN | 1 | U58
4 | W-2501S04P-K200 | 插座4PIN | 5557_4PIN | 3 | U333;U334;U335
5 | CR1220-2ZX | 纽扣电池座 | BAT5_2 | 1 | U39
6 | AS0B826-S78B-7H | MXM连接器 | CONN_MM70-314-310B1-1-R300_JAE | 1 | U50
7 | HGJ-5912BNL | RJ45网口 | RJ45_1000M_180 | 2 | U38;U56
8 | DSHP05TSGET | 拨码开关1.27mm 5P | SMD-10P,5.4x8mm | 2 | U2;U100
9 | PTS645SH50SMTR92LFS | 微动开关4P | SMD-6*6*5MM | 3 | S7;S8;S9
10 | TF-115K-ACP9 | TF卡座 | THD2528-11SD-GF | 2 | U4;U31
11 | SKRKAEE020 | 按键 | E-SWITH-E-SWITH | 2 | S1;S2
12 | TYPE-C-31-M-04 | TYPE-C座 | 插件 | 1 | U15
13 | M2501V-03P | 插座3P | P=2.5mm | 2 | J6;J7
Parts | 配件
| SMTSO-M3-5ET 100个 | 贴片螺母 |  | 4 | 焊接在U50上方矩形丝印框内的4个孔上 | https://item.taobao.com/item.htm?abbucket=2&id=801192878745&mi_id=0000KlOj-875QdqPl4IBSjAjPXWsCAs3hvRxEgECjGPbpU4&ns=1&skuId=5625828326895&spm=a21n57.1.hoverItem.1&utparam=%7B%22aplus_abtest%22%3A%22fee7783dfb8999053587d1e2f4e577e7%22%7D&xxc=taobaoSearch
总计 |  |  |  |  | 日期：2026年06月14日 | 2026-06-14